## АКТ_отбора
ИСПЫТАТЕЛЬНАЯ ЛАБОРАТОРИЯ · ДЕМО-ПРИМЕР
Этот документ — сан итизированный пример для портфолио. Все данные вымышленные.
АКТ ОТБОРА ПРОБ ПРОМЫШЛЕННЫХ ВЫБРОСОВ № 001(ПВ)-26 ДАТА: 20.04.2026
Заказчик | АО «Пример Инжиниринг» (ДЕМО)
Адрес площадки | промзона, стр. 1 (демо-адрес)
Место отбора | ИЗАВ 0001 · труба сушильной печи №1
Дата отбора | 20.04.2026 |  |  | Время | 09:42 – 10:18
Условия окружающей среды на площадке
Температура воздуха, °C | 12 | Атм. давление, мм рт.ст. | 745 | Отн. влажность воздуха, % | 52 | Погода | ясно, ветер 2 м/с
Геометрия газохода (измерения рулеткой / паспорт)
Диаметр d, м | 0.25 | Экв. диаметр De, м | 0.25 | Площадь S, м² |  | Длина участка L, м | 3.2
Таблица 1. Параметры газопылевого потока
Параметр | СИ (модель) | Зав. номер | Показание | Ед. изм. | Погрешн., %
Температура потока t_г | ТК-5.06 | ТК-01-2024 | 52.3 | °C | 2
Отн. влажность потока | ТК-5.06 | ТК-01-2024 | 6.2 | % | 3
Динамическое давление P_д | ДМЦ-01М | ДМЦ-001 | 108.3 | Па | 1.5
Статическое давление P_ст | ДМЦ-01М | ДМЦ-001 | 66.1 | Па | 1.5
Разрежение P_р у ротаметра | ВП-63 | ВП-001 | -10 | кПа | 1.5
Таблица 2. Отбор пыли (гравиметрия)
Напорная трубка | Диаметр носика d_н, мм | Время отбора τ, мин | Масса до m₀, г | Масса после m₁, г | Расход W_р, л/мин
НИИОГАЗ 1001 | 6.15 | 10 | 7.4986 | 7.5037 | 17
Таблица 3. Концентрации газов (газоанализатор, канал «Низкие»)
Газоанализатор | CO, мг/м³ | NOx, мг/м³ | NO, мг/м³ | NO₂, мг/м³ | SO₂, мг/м³
Полар Универсал Ex-T | 125 | 82 | 56 | 26 | 68
Нормативные документы (методики измерений)
ГОСТ 17.2.4.06-90; ГОСТ 17.2.4.07-90; ГОСТ 33007-2014; РМГ 62-2003; РЭ 5.910.000; РЭ ПЛЦК.413411.004-01; РЭ ТК-5.00.000
Исполнители
Пробоотборщик | инженер-лаборант |  |  | (электронная подпись — tablet signature)
Аналитик | инженер-химик |  |  | (электронная подпись — tablet signature)
Документ заполнен в электронном виде на планшете в момент отбора. Синхронизирован с расчётным файлом calculator.xlsx по номеру акта 001(ПВ)-26.